## BOM_2 MCUBoard_PCB3_2026-05-27
No. | Quantity | Comment | Designator | Footprint | Value | Manufacturer Part | Manufacturer | Supplier Part | Supplier
1 | 2 | 10nF | C6,C51 | C0402 | 10nF | CL05B103KB5NNNC | SAMSUNG(三星) | C15195 | LCSC
2 | 6 | 10uF | C7,C61,C62,C63,C64,C_VBAT1 | C0402 | 10uF | CL05A106MQ5NUNC | SAMSUNG(三星) | C15525 | LCSC
3 | 2 | 4.7uF | C38,C39 | C1206 | 4.7uF | CL31B475KAHNNNE | SAMSUNG(三星) | C1872 | LCSC
4 | 15 | 100nF | C40,C43,C44,C45,C47,C50,C52,C53,C57,C58,C59,C60,C65,C66,C67 | C0402 | 100nF | CL05B104KO5NNNC | SAMSUNG(三星) | C1525 | LCSC
5 | 2 | 22uF | C54,C55 | C1206 | 22uF | CL31A226KAHNNNE | SAMSUNG(三星) | C12891 | LCSC
6 | 1 | 1uF | C56 | C0402 | 1uF | CL05A105KA5NQNC | SAMSUNG(三星) | C52923 | LCSC
7 | 2 | HC-FPC-05-09-6RLTAG | FPC1,FPC2 | FPC-SMD_6P-P0.50_HC-FPC-05-09-6RLTAG |  | HC-FPC-05-09-6RLTAG | HCTL(华灿天禄) | C5213748 | LCSC
8 | 1 | M50-3630242 | H3 | HDR-SMD_2P-P1.27_M50-3630242 |  | M50-3630242 | Harwin | C7297891 | LCSC
9 | 4 | B2B-PH-K-S(LF)(SN) | J_BAT1,J_BAT2,J_BAT3,J_PWRSWITCH1 | CONN-TH_B2B-PH-K-S |  | B2B-PH-K-S(LF)(SN) | JST | C131337 | LCSC
10 | 1 | PZ127V-11-04-0720 | J_SWD1 | HDR-TH_4P-P1.27-V-M |  | PZ127V-11-04-0720 | XFCN(兴飞) | C541879 | LCSC
11 | 1 | TYPE-C-31-M-12 | J_USB1 | USB-C_SMD-TYPE-C-31-M-12_1 |  | TYPE-C-31-M-12 | 韩国韩荣 | C165948 | LCSC
12 | 1 | 1uH | L1 | L0603 | 1uH | YL160808-1R0K | YJYCOIN(益嘉源) | C2839970 | LCSC
13 | 3 | KT-0805G | LED4,LED5,LED6 | LED0805-R-RD |  | KT-0805G | KENTO | C2297 | LCSC
14 | 1 | FS8205A | Q_BMS1 | SOT-23-6_L2.9-W1.6-P0.95-LS2.8-BR |  | FS8205A | TECH PUBLIC(台舟) | C2830320 | LCSC
15 | 2 | 5.1kΩ | R6,R13 | R0402 | 5.1kΩ | 0402WGF5101TCE | UNI-ROYAL(厚声) | C25905 | LCSC
16 | 2 | 1kΩ | R8,R17 | R0402 | 1kΩ | 0402WGF1001TCE | UNI-ROYAL(厚声) | C11702 | LCSC
17 | 1 | 2kΩ | R9 | R0402 | 2kΩ | 0402WGF2001TCE | UNI-ROYAL(厚声) | C4109 | LCSC
18 | 1 | 330Ω | R10 | R0805 | 330Ω | 0805W8F3300T5E | UNI-ROYAL(厚声) | C17630 | LCSC
19 | 1 | 2.2kΩ | R11 | R0805 | 2.2kΩ | 0805W8F2201T5E | UNI-ROYAL(厚声) | C17520 | LCSC
20 | 4 | 10kΩ | R14,R15,R20,R21 | R0402 | 10kΩ | 0402WGF1002TCE | UNI-ROYAL(厚声) | C25744 | LCSC
21 | 1 | 100kΩ | R16 | R1206 | 100kΩ | 1206W4F1003T5E | UNI-ROYAL(厚声) | C17900 | LCSC
22 | 1 | 120Ω | R19 | R0402 | 120Ω | 0402WGF1200TCE | UNI-ROYAL(厚声) | C25079 | LCSC
23 | 1 | 73.2kΩ | R_FB1 | R0402 | 73.2kΩ | 0402WGF7322TCE | UNI-ROYAL(厚声) | C26986 | LCSC
24 | 1 | 470Ω | R_STAT1 | R0402 | 470Ω | FRC0402F4700TS | FOJAN(富捷) | C2909361 | LCSC
25 | 1 | SH-4.5x4.5x4.0H-TP | SW3 | SW-SMD_4P-SH-4.5X4.5X4.0H-TP |  | SH-4.5x4.5x4.0H-TP | SHOU HAN(首韩) | C52092029 | LCSC
26 | 1 | MCP73831T-2ACI/OT | U2 | SOT-23-5_L3.0-W1.7-P0.95-LS2.8-BL |  | MCP73831T-2ACI/OT | MICROCHIP(美国微芯) | C424093 | LCSC
27 | 1 | XC6206P332MR | U4 | SOT-23-3_L3.0-W1.7-P0.95-LS2.9-BR |  | XC6206P332MR | UMW(友台半导体) | C347376 | LCSC
28 | 1 | BQ29700DSER | U6 | WSON-6_L1.5-W1.5-P0.50-TL |  | BQ29700DSER | TI(德州仪器) | C183096 | LCSC
29 | 1 | TCAN1042HVDRQ1 | U8 | SOIC-8_L4.9-W3.9-P1.27-LS6.0-BL |  | TCAN1042HVDRQ1 | TI(德州仪器) | C485807 | LCSC
30 | 1 | TPS61023DRLR | U9 | SOT-563_L1.6-W1.2-P0.50-LS1.6-BR |  | TPS61023DRLR | TI(德州仪器) | C919459 | LCSC
31 | 1 | W25Q128JVPIM TR | U12 | WSON-8_L6.0-W5.0-P1.27-BL-EP |  | W25Q128JVPIM TR | Winbond(华邦) | C2441427 | LCSC
32 | 1 | STM32G0B1CEU6 | U13 | UFQFPN-48_L7.0-W7.0-P0.50-BL-EP |  | STM32G0B1CEU6 | ST(意法半导体) | C2829190 | LCSC
33 | 1 | CH340C | U_USB1 | SOP-16_L10.0-W3.9-P1.27-LS6.0-BL |  | CH340C | WCH(南京沁恒) | C84681 | LCSC
34 | 1 | 8MHz | X1 | OSC-SMD_3P-L3.2-W1.3-P1.20-L | 8MHz | CSTNE8M00GH5C000R0 | muRata(村田) | C341525 | LCSC