## BOM_3 SensorBoard_PCB4_2026-05-
No. | Quantity | Comment | Designator | Footprint | Value | Manufacturer Part | Manufacturer | Supplier Part | Supplier
1 | 1 | 47uF | C1 | C0805 | 47uF | CL21A476MQYNNNE | SAMSUNG(三星) | C16780 | LCSC
2 | 13 | 100nF | C44,C58,C60,C65,C68,C69,C70,C73,C74,C75,C78,C79,C80 | C0402 | 100nF | CL05B104KO5NNNC | SAMSUNG(三星) | C1525 | LCSC
3 | 1 | 22uF | C54 | C1206 | 22uF | CL31A226KAHNNNE | SAMSUNG(三星) | C12891 | LCSC
4 | 6 | 10uF | C62,C63,C64,C66,C67,C76 | C0402 | 10uF | CL05A106MQ5NUNC | SAMSUNG(三星) | C15525 | LCSC
5 | 1 | BAV99 | D1 | SOT-23-3_L2.9-W1.3-P1.90-LS2.4-BR |  | BAV99 | JSMSEMI(杰盛微) | C916421 | LCSC
6 | 1 | BAV20WS-HE3-08 | D2 | SOD-323_L1.8-W1.3-LS2.7-RD |  | BAV20WS-HE3-08 | VISHAY(威世) | C3151637 | LCSC
7 | 1 | SS34 | D3 | SMA_L4.2-W2.7-LS5.0-RD |  | SS34 | JSMSEMI(杰盛微) | C2837271 | LCSC
8 | 2 | HC-FPC-05-09-6RLTAG | FPC1,FPC2 | FPC-SMD_6P-P0.50_HC-FPC-05-09-6RLTAG |  | HC-FPC-05-09-6RLTAG | HCTL(华灿天禄) | C5213748 | LCSC
9 | 1 | M50-3630242 | H3 | HDR-SMD_2P-P1.27_M50-3630242 |  | M50-3630242 | Harwin | C7297891 | LCSC
10 | 2 | B2B-PH-K-S(LF)(SN) | J_NCTIP,J_PIEZO | CONN-TH_B2B-PH-K-S |  | B2B-PH-K-S(LF)(SN) | JST | C131337 | LCSC
11 | 1 | PZ127V-11-04-0720 | J_SWD1 | HDR-TH_4P-P1.27-V-M |  | PZ127V-11-04-0720 | XFCN(兴飞) | C541879 | LCSC
12 | 1 | 22uH | L1 | IND-SMD_L3.2-W2.5 | 22uH | NLV32T-220J-EF | TDK | C295143 | LCSC
13 | 1 | KT-0805G | LED5 | LED0805-R-RD |  | KT-0805G | KENTO | C2297 | LCSC
14 | 1 | BSS138LT1G | Q1 | SOT-23-3_L2.9-W1.6-P1.90-LS2.8-BR |  | BSS138LT1G | onsemi(安森美) | C82045 | LCSC
15 | 1 | 200MΩ | R2 | RES-TH_L14.7-W2.54-P10.2-D0.8 | 200MΩ | SM102032006FE | Ohmite | C2641611 | LCSC
16 | 1 | 1MΩ | R3 | R0402 | 1MΩ | FRC0402F1004TS | FOJAN(富捷) | C2909328 | LCSC
17 | 1 | 10kΩ | R6 | R0402 | 10kΩ | FRC0402F1002TS | FOJAN(富捷) | C2906861 | LCSC
18 | 2 | 120Ω | R18,R19 | R0402 | 120Ω | FRC0402F1200TS | FOJAN(富捷) | C2909315 | LCSC
19 | 1 | 1kΩ | R20 | R0402 | 1kΩ | 0402WGF1001TCE | UNI-ROYAL(厚声) | C11702 | LCSC
20 | 1 | 100Ω | R21 | R0402 | 100Ω | 0402WGF1000TCE | UNI-ROYAL(厚声) | C25076 | LCSC
21 | 1 | 200Ω | R22 | R0603 | 200Ω | 0603WAF2000T5E | UNI-ROYAL(厚声) | C8218 | LCSC
22 | 2 | 10kΩ | R23,R24 | R0402 | 10kΩ | 0402WGF1002TCE | UNI-ROYAL(厚声) | C25744 | LCSC
23 | 1 | SH-4.5x4.5x4.0H-TP | SW3 | SW-SMD_4P-SH-4.5X4.5X4.0H-TP |  | SH-4.5x4.5x4.0H-TP | SHOU HAN(首韩) | C52092029 | LCSC
24 | 1 | TCAN1042HVDRQ1 | U8 | SOIC-8_L4.9-W3.9-P1.27-LS6.0-BL |  | TCAN1042HVDRQ1 | TI(德州仪器) | C485807 | LCSC
25 | 1 | LMP7721MAX/NOPB | U9 | SOIC-8_L4.9-W3.9-P1.27-LS6.0-BL |  | LMP7721MAX/NOPB | TI(德州仪器) | C2864387 | LCSC
26 | 1 | 6GHz | U10 | MMCX-TH_DL-MMCX-KWE | 6GHz | BWMMCX-KWE | BAT WIRELESS(蝙蝠无线) | C5137199 | LCSC
27 | 1 | LSM6DSO32TR | U11 | LGA-14_L3.0-W2.5-P0.50-TL |  | LSM6DSO32TR | ST(意法半导体) | C1864162 | LCSC
28 | 1 | MS560702BA03-50 | U14 | SENSOR-SMD_MS560702BA03-50 |  | MS560702BA03-50 | TE Connectivity(泰科电子) | C97627 | LCSC
29 | 1 | SHT40-AD1F-R2(TOKMAS) | U15 | DFN-4_L1.5-W1.5-P0.80-TL-EP |  | SHT40-AD1F-R2(TOKMAS) | Tokmas(托克马斯) | C54823945 | LCSC
30 | 1 | MT3608 | U17 | SOT-23-6_L2.9-W1.6-P0.95-LS2.8-BL |  | MT3608 | 西安航天民芯 | C84817 | LCSC
31 | 1 | STM32G0B1CEU6 | U18 | UFQFPN-48_L7.0-W7.0-P0.50-BL-EP |  | STM32G0B1CEU6 | ST(意法半导体) | C2829190 | LCSC
32 | 1 | 8MHz | X1 | OSC-SMD_3P-L3.2-W1.3-P1.20-L | 8MHz | CSTNE8M00GH5C000R0 | muRata(村田) | C341525 | LCSC