## PickAndPlace_PCB2_2026-05-24
Designator | Device | Footprint | Mid X | Mid Y | Ref X | Ref Y | Pad X | Pad Y | Pins | Layer | Rotation | SMD | Comment
U4 | XC6206P332MR_C347376 | SOT-23-3_L3.0-W1.7-P0.95-LS2.9-BR | -20.521mm | -13.073mm | -20.913mm | -12.806mm | -19.508mm | -13.181mm | 3 | B | 304.277 | Yes | XC6206P332MR
L1 | YL160808-1R0K | L0603 | -19.248mm | -17.189mm | -19.248mm | -17.189mm | -18.548mm | -17.189mm | 2 | B | 180 | Yes | 1uH
U3 | TPS61023DRLR | SOT-563_L1.6-W1.2-P0.50-LS1.6-BR | -18.564mm | -19.147mm | -18.564mm | -19.147mm | -18.05mm | -19.887mm | 6 | B | 271.107 | Yes | TPS61023DRLR
R_FB1 | 0402WGF7322TCE | R0402 | -16.945mm | -19.436mm | -16.945mm | -19.436mm | -16.945mm | -19.003mm | 2 | B | 270 | Yes | 73.2kΩ
J_PWRSWITCH | B2B-PH-K-S(LF)(SN) | CONN-TH_B2B-PH-K-S | -9.754mm | 26.67mm | -9.754mm | 26.67mm | -10.719mm | 26.409mm | 2 | B | 195.121 | No | B2B-PH-K-S(LF)(SN)
J_CAM | B5B-PH-K-S(LF)(SN) | CONN-TH_B5B-PH-K-S-LF-SN | -9.296mm | -25.197mm | -9.296mm | -25.197mm | -13.296mm | -25.197mm | 5 | B | 180 | No | B5B-PH-K-S(LF)(SN)
J_RF | BWIPX-1-001E | IPEX-SMD_BWIPX-1-001E | -0.914mm | -21.641mm | -0.914mm | -21.641mm | -0.152mm | -21.641mm | 3 | B | 180 | Yes | 6GHz
U7 | SKY13351-378LF | DFN-6_L1.0-W1.0-P0.35-BL-EP0.15 | 1.219mm | -22.504mm | 1.219mm | -22.504mm | 1.704mm | -22.154mm | 6 | B | 270 | Yes | SKY13351-378LF
FL1 | BALFHB-WL-05D3 | CSPG-8_L2.1-W1.8_BALFHB-WL-03D3 | 3.607mm | -22.504mm | 3.607mm | -22.504mm | 4.297mm | -22.005mm | 8 | B | 180 | Yes | BALFHB-WL-05D3
U8 | STM32WLE5CCU6 | UFQFPN-48_L7.0-W7.0-P0.50-BL-EP5.6 | 10.465mm | -23.622mm | 10.465mm | -23.622mm | 13.216mm | -27.169mm | 49 | B | 180 | Yes | STM32WLE5CCU6
R_STAT | FRC0402F4700TS | R0402 | 18.847mm | 14.173mm | 18.847mm | 14.173mm | 18.467mm | 13.964mm | 2 | B | 28.796 | Yes | 470Ω
U2 | MCP73831T-2ACI/OT | SOT-23-5_L3.0-W1.7-P0.95-LS2.8-BL | 21.204mm | 12.848mm | 21.204mm | 12.848mm | 19.867mm | 13.517mm | 5 | B | 23.936 | Yes | MCP73831T-2ACI/OT
J_SWD | PZ127V-11-04-0720 | HDR-TH_4P-P1.27-V-M | 21.563mm | -15.868mm | 21.563mm | -15.868mm | 23.244mm | -16.764mm | 4 | B | 151.952 | No | PZ127V-11-04-0720
U_USB | CH340C | SOP-16_L10.0-W3.9-P1.27-LS6.0-BL | 24.611mm | -9.645mm | 24.611mm | -9.645mm | 20.099mm | -12.411mm | 16 | B | 64.382 | Yes | CH340C
Q_BMS | FS8205A_C2830320 | SOT-23-6_L2.9-W1.6-P0.95-LS2.8-BR | 24.839mm | 14.814mm | 24.839mm | 14.814mm | 25.336mm | 16.388mm | 6 | B | 37.328 | Yes | FS8205A
J_USB | TYPE-C-31-M-12 | USB-C_SMD-TYPE-C-31-M-12_1 | 25.305mm | 6.001mm | 25.173mm | 5.911mm | 24.531mm | 1.306mm | 16 | B | 283.587 | No | TYPE-C-31-M-12
U6 | BQ29700DSER | WSON-6_L1.5-W1.5-P0.50-TL | 26.553mm | 12.572mm | 26.553mm | 12.557mm | 26.336mm | 11.822mm | 6 | B | 32.838 | Yes | BQ29700DSER
J_BAT4 | B2B-PH-K-S(LF)(SN) | CONN-TH_B2B-PH-K-S | -27.332mm | -11.55mm | -27.332mm | -11.55mm | -26.935mm | -12.468mm | 2 | T | 293.413 | No | B2B-PH-K-S(LF)(SN)
J_BAT1 | B2B-PH-K-S(LF)(SN) | CONN-TH_B2B-PH-K-S | -27.078mm | 13.088mm | -27.078mm | 13.088mm | -27.481mm | 12.173mm | 2 | T | 246.236 | No | B2B-PH-K-S(LF)(SN)
C15 | CC0402JRNPO9BN120 | C0402 | 5.639mm | -21.844mm | 5.639mm | -21.844mm | 6.059mm | -21.844mm | 2 | B | 180 | Yes | 12pF
J_BAT2 | B2B-PH-K-S(LF)(SN) | CONN-TH_B2B-PH-K-S | -3.837mm | 29.344mm | -3.837mm | 29.344mm | -4.82mm | 29.161mm | 2 | T | 190.574 | No | B2B-PH-K-S(LF)(SN)
L3 | LQW15AN3N9B00D | IND-SMD_L1.0-W0.5-2 | 5.131mm | -20.726mm | 5.131mm | -20.726mm | 5.131mm | -21.176mm | 2 | B | 90 | Yes | 3.9nH
C13 | 0402CG680J500NT | C0402 | 8.484mm | -22.098mm | 8.484mm | -22.098mm | 8.904mm | -22.098mm | 2 | T | 180 | Yes | 68pF
L_SMPS | XRNR252010-15uH/M | IND-SMD_L2.5-W2.0 | 20.405mm | -20.362mm | 20.405mm | -20.362mm | 20.391mm | -21.39mm | 2 | B | 269.221 | Yes | 15uH
J_BAT3 | B2B-PH-K-S(LF)(SN) | CONN-TH_B2B-PH-K-S | 22.424mm | 19.215mm | 22.424mm | 19.215mm | 21.806mm | 20.001mm | 2 | T | 128.223 | No | B2B-PH-K-S(LF)(SN)
R4 | RC0402JR-0710KL | R0402 | -21.692mm | 14.072mm | -21.692mm | 14.072mm | -21.692mm | 13.639mm | 2 | B | 90 | Yes | 10kΩ
C21 | CL05B104KO5NNNC | C0402 | 15.037mm | -20.168mm | 15.037mm | -20.168mm | 15.037mm | -20.588mm | 2 | B | 90 | Yes | 100nF
C22 | CL05B104KO5NNNC | C0402 | 10.668mm | -19.101mm | 10.668mm | -19.101mm | 10.248mm | -19.101mm | 2 | B | 0 | Yes | 100nF
C23 | CL05B104KO5NNNC | C0402 | 6.706mm | -19.964mm | 6.706mm | -19.964mm | 7.126mm | -19.964mm | 2 | B | 180 | Yes | 100nF
C24 | CL05B104KO5NNNC | C0402 | 16.154mm | -23.419mm | 16.154mm | -23.419mm | 15.734mm | -23.419mm | 2 | B | 0 | Yes | 100nF
C25 | CL05B104KO5NNNC | C0402 | 15.037mm | -25.857mm | 15.037mm | -25.857mm | 15.037mm | -25.437mm | 2 | B | 270 | Yes | 100nF
C26 | CL05B104KO5NNNC | C0402 | 8.23mm | -25.603mm | 8.23mm | -25.603mm | 8.23mm | -25.183mm | 2 | T | 270 | Yes | 100nF
C27 | CL05B104KO5NNNC | C0402 | -22.708mm | -11.735mm | -22.708mm | -11.735mm | -22.925mm | -11.375mm | 2 | B | 301.145 | Yes | 100nF
C28 | CL05B104KO5NNNC | C0402 | -22.2mm | -14.529mm | -22.2mm | -14.529mm | -22.432mm | -14.179mm | 2 | B | 303.666 | Yes | 100nF
C29 | CL05B104KO5NNNC | C0402 | 19.507mm | -10.058mm | 19.507mm | -10.058mm | 19.319mm | -10.434mm | 2 | B | 63.435 | Yes | 100nF
C30 | CL05B104KO5NNNC | C0402 | 25.044mm | -16.205mm | 25.044mm | -16.205mm | 25.261mm | -15.845mm | 2 | B | 238.976 | Yes | 100nF
C31 | CL05A105KA5NQNC | C0402 | 17.678mm | -20.523mm | 17.678mm | -20.523mm | 17.258mm | -20.523mm | 2 | B | 0 | Yes | 1uF
C33 | CL05B103KB5NNNC | C0402 | 17.678mm | -21.488mm | 17.678mm | -21.488mm | 17.258mm | -21.488mm | 2 | B | 0 | Yes | 10nF
C34 | CL05A475MP5NRNC | C0402 | 16.154mm | -24.333mm | 16.154mm | -24.333mm | 15.734mm | -24.333mm | 2 | B | 0 | Yes | 4.7uF
C35 | CL10B474KA8NNNC | C0603 | 16.205mm | -16.51mm | 16.205mm | -16.51mm | 16.689mm | -16.004mm | 2 | B | 226.331 | Yes | 470nF
C36 | CL10B474KA8NNNC | C0603 | 17.272mm | -17.577mm | 17.272mm | -17.577mm | 17.739mm | -17.055mm | 2 | B | 228.179 | Yes | 470nF
C37 | 0402B473K500NT | C0402 | 8.433mm | -21.082mm | 8.433mm | -21.082mm | 8.853mm | -21.082mm | 2 | T | 180 | Yes | 47nF
C38 | CL31B475KAHNNNE | C1206 | 19.355mm | 17.577mm | 19.355mm | 17.577mm | 18.671mm | 19.015mm | 2 | B | 295.428 | Yes | 4.7uF
C39 | CL31B475KAHNNNE | C1206 | 15.037mm | 20.676mm | 15.037mm | 20.676mm | 15.694mm | 19.225mm | 2 | B | 114.371 | Yes | 4.7uF
C40 | CL05B104KO5NNNC | C0402 | 27.686mm | 13.868mm | 27.686mm | 13.868mm | 27.47mm | 14.229mm | 2 | B | 300.964 | Yes | 100nF
C41 | CL31A226KAHNNNE | C1206 | -7.671mm | -20.777mm | -7.671mm | -20.777mm | -6.078mm | -20.777mm | 2 | B | 180 | Yes | 22uF
C42 | CL31A226KAHNNNE | C1206 | -12.802mm | -20.015mm | -12.802mm | -20.015mm | -14.394mm | -20.015mm | 2 | B | 0 | Yes | 22uF
C43 | CL05A105KA5NQNC | C0402 | -22.352mm | -16.256mm | -22.352mm | -16.256mm | -22.772mm | -16.256mm | 2 | B | 0 | Yes | 1uF
LED4 | KT-0805G | LED0805-R-RD | 16.967mm | 16.561mm | 16.967mm | 16.561mm | 16.527mm | 17.514mm | 2 | B | 114.78 | Yes | KT-0805G
LED5 | KT-0805G | LED0805-R-RD | -1.727mm | 23.52mm | -1.727mm | 23.52mm | -2.777mm | 23.52mm | 2 | B | 180 | Yes | KT-0805G
LED6 | KT-0805G | LED0805-R-RD | -17.475mm | -23.52mm | -17.475mm | -23.52mm | -16.425mm | -23.52mm | 2 | B | 0 | Yes | KT-0805G
R5 | 0402WGF1002TCE | R0402 | 5.994mm | -25.146mm | 5.994mm | -25.146mm | 5.994mm | -25.579mm | 2 | T | 90 | Yes | 10kΩ
R6 | 0402WGF5101TCE | R0402 | 23.419mm | -3.048mm | 23.419mm | -3.048mm | 23.006mm | -2.919mm | 2 | B | 342.656 | Yes | 5.1kΩ
R7 | 0402WGF5101TCE | R0402 | 24.107mm | 0.102mm | 24.107mm | 0.102mm | 23.685mm | 0.198mm | 2 | B | 347.158 | Yes | 5.1kΩ
R8 | 0402WGF1001TCE | R0402 | -4.928mm | 23.063mm | -4.928mm | 23.063mm | -4.495mm | 23.072mm | 2 | B | 181.221 | Yes | 1kΩ
R9 | 0402WGF2001TCE | R0402 | 20.371mm | 10.262mm | 20.371mm | 10.262mm | 20.554mm | 9.869mm | 2 | B | 115.017 | Yes | 2kΩ
R10 | 0805W8F3300T5E | R0805 | 18.847mm | 21.742mm | 18.847mm | 21.742mm | 18.069mm | 21.114mm | 2 | B | 38.927 | Yes | 330Ω
R11 | 0805W8F2201T5E_C17520 | R0805 | 12.7mm | 20.32mm | 12.7mm | 20.32mm | 13.117mm | 19.411mm | 2 | B | 114.624 | Yes | 2.2kΩ
R12 | 0402WGF1001TCE | R0402 | -15.951mm | -21.793mm | -15.951mm | -21.793mm | -15.518mm | -21.793mm | 2 | B | 180 | Yes | 1kΩ
R13 | 0402WGF1002TCE | R0402 | -17.905mm | -21.279mm | -17.905mm | -21.279mm | -17.905mm | -21.712mm | 2 | B | 90 | Yes | 10kΩ
R14 | 0402WGF1002TCE | R0402 | -18.948mm | -21.285mm | -18.948mm | -21.285mm | -18.948mm | -21.718mm | 2 | B | 90 | Yes | 10kΩ
R15 | 1206W4F1003T5E | R1206 | -21.895mm | -19.101mm | -21.895mm | -19.101mm | -20.416mm | -19.101mm | 2 | B | 180 | Yes | 100kΩ
SW1 | TS24CA | SW-SMD_2P-TS24CA | -20.015mm | 16.307mm | -20.015mm | 16.307mm | -18.315mm | 15.332mm | 4 | B | 180 | Yes | TS24CA
C7 | CL05A106MQ5NUNC | C0402 | 21.234mm | 17.678mm | 21.234mm | 17.678mm | 21.572mm | 17.428mm | 2 | B | 143.364 | Yes | 10uF
C44 | CL05A106MQ5NUNC | C0402 | -22.403mm | -17.424mm | -22.403mm | -17.424mm | -22.823mm | -17.424mm | 2 | B | 0 | Yes | 10uF
C45 | CL05A106MQ5NUNC | C0402 | 23.825mm | -0.864mm | 23.825mm | -0.864mm | 24.241mm | -0.922mm | 2 | B | 172.003 | Yes | 10uF
C46 | CL05A106MQ5NUNC | C0402 | 23.622mm | -1.88mm | 23.622mm | -1.88mm | 24.031mm | -1.978mm | 2 | B | 166.504 | Yes | 10uF